## 协议设计
1.CAN协议总览
帧起始 | 仲裁域 | 控制域 | 数据域 | 校验域 | 帧结束
SOF | ID等 | DLC等 | DATA 8byte | ACK | EOF
2. 仲裁域设计
仲裁域11bit
| 指令码 | 源地址 | 目的地址
定义 | 报文类型 | 发送节点地址 | 目标节点地址
位域 | [10:8] | [7:4] | [3:0]
范围 | 000~111 | 0001~1110 1111预留 | 0001~1110 1111为广播地址
3.指令码
功能划分 | 指令码 | 标识 | 功能 | 说明 | 通信模式
功能1 | 指令1 | 000 | 故障指令 | 设备故障告警 | 广播/单播 | 是否需要做故障表，每台设备记录其他设备状态
功能2 | 指令2 | 001 | 控制命令 | 控制命令（只做控制） | 点对点
| 指令3 | 010 | 命令响应 | 对控制命令的应答 | 点对点
功能3 | 指令4 | 011 | 状态广播 | 周期性状态帧（周期性） | 广播
功能4 | 指令5 | 100 | 参数交互指令 | 用作标识（data中数据帧分片） | 点对点
| 指令6 | 101 | 参数响应 | 对参数交互指令的应答 | 点对点
| 指令7 | 111 | 参数数据 | 参数数据帧（长帧） | 点对点
功能5 | 指令8 | 111 | 心跳 | 设备在线检测（周期性） | 广播
说明：点对点是功能2；多帧发送是功能4
4.地址码
源/目的地址 | 标识 | 说明
| 0000 | 无效地址
| 0001 | 设备1地址
| ... | ...
| 1110 | 设备14地址
| 1111 | 广播地址

## 指令1
1.故障帧
数据域8byte
data[0] | data[1] | data[2] | data[3] | data[4] | data[5] | data[6] | data[7]
故障等级 | 故障代码 | 保留 | 保留 | 保留 | 保留 | 保留 | 保留
2.故障等级
故障等级 | 标识 | 功能 | 说明
| 0000_0001 | 警告
| 0000_0002 | 一般故障
| 0000_0003 | 严重故障
| ... | ... | ...
3.故障代码
故障代码 | 标识 | 原因
| 0000_0001 | A相软件瞬时值过流
| 0000_0002 | B相软件瞬时值过流
| 0000_0003 | C相软件瞬时值过流
| 0000_0004 | A相电流有效值过流
| 0000_0005 | B相电流有效值过流
| 0000_0006 | C相电流有效值过流
| 0000_0007 | A相硬件过流
| 0000_0008 | B相硬件过流
| 0000_0009 | C相硬件过流
| 0000_0010 | 直流侧过压/欠压
| 0000_0011 | 直流侧硬件过压
| 0000_0012 | A相驱动故障
| 0000_0013 | B相驱动故障
| 0000_0014 | C相驱动故障
| 0000_0015 | 接地故障
| 0000_0016 | 电流不平衡故障
| 0000_0017 | 滤波电流过流
| 0000_0018 | 输入过压
| 0000_0019 | 输入欠压
| 0000_0020 | 输入不平衡
| 0000_0021 | 输入过频
| 0000_0022 | 输入欠频
| 0000_0023 | 24V电源丢失
| 0000_0024 | 输入断路器故障
| 0000_0025 | 输入接触故障
| 0000_0026 | 输入开关故障
| 0000_0027 | IGBT A相过温
| 0000_0028 | IGBT B相过温
| 0000_0029 | IGBT C相过温
| 0000_0030 | A 相IGBT测温触点故障
| 0000_0031 | B 相IGBT测温触点故障
| 0000_0032 | C 相IGBT测温触点故障
| 0000_0033 | 变压器过温
| 0000_0034 | 工频电抗器过温
| 0000_0035 | 中频电抗器过温
| 0000_0036 | 输入相序错误
| 0000_0037 | 输入缺相错误
4.指令示例
指令示例1：设备1->设备2，发出警告，原因是电源故障
ID |  |  |  | data
ID号 | ID说明 |  |  | data[0] | data[1] | data[2] | data[3] | data[5] | data[6] | data[7]
| FUNC | SA | DA
0x012 | 0b000 | 0b0001 | 0b0010 | 1 | 1 | 0 | 0 | 0 | 0 | 0
ID号 | 故障指令 | 设备1 | 设备2 | 警告 | A相软件瞬时过流 | - | - | - | - | - | 单播
指令示例1：设备1->全体，发出严重警告，原因是电源故障
ID |  |  |  | data data[0]: data
ID号 | ID说明 |  |  | data[0] | data[1] | data[2] | data[3] | data[5] | data[6] | data[7]
| FUNC | SA | DA
0x01F | 0b000 | 0b0001 | 0b1111 | 1 | 1 | 0 | 0 | 0 | 0 | 0
ID号 | 故障指令 | 设备1 | 广播 | 严重故障 | A相软件瞬时过流 | - | - | - | - | - | 广播

## 指令2
1.控制命令帧
数据域8byte
data[0] | data[1] | data[2] | data[3] | data[4] | data[5] | data[6] | data[7]
命令字低 | 命令字高 | 保留 | 保留 | 保留 | 保留 | 保留 | 保留
2.命令字
命令字 | 标识 | 功能 | 说明
| 0000_0001 | 启动 | 控制启动
| 0000_0002 | 停机 | 控制停机
| 0000_0003 | 复位 | 控制复位
| 0000_0004 | 电源降压完成 | 电源发给区段
| ... | ... | ...
3.参数
参数 | 标识 | 原因
| ... | ...
4.指令示例
指令示例1：设备1->设备2，控制其启动
ID |  |  |  | data
ID号 | ID说明 |  |  | data[0] | data[1] | data[2] | data[3] | data[4] | data[5] | data[6] | data[7]
| FUNC | SA | DA
0x112 | 0b001 | 0b0001 | 0b0010 | 1 | 0 | 0 | 0 | 0 | 0 | 0 | 0
ID号 | 控制命令 | 设备1 | 设备2 | [8 empty] | 点对点 | bar: data data[0]; data data[2] to data data[7]

## 指令3
1.控制确认
数据域8byte
data[0] | data[1] | data[2] | data[3] | data[4] | data[5] | data[6] | data[7]
响应低 | 响应高 | 保留 | 保留 | 保留 | 保留 | 保留 | 保留
2.响应
响应 | 标识 | 功能 | 说明
| 0000_0001 | 成功 | 操作成功
| 0000_0002 | 失败 | 操作失败
| ... | ... | ...
3.参数
参数 | 标识 | 原因
| ... | ...
4.指令示例
指令示例1：设备2->设备1，回复操作成功
ID |  |  |  | data
ID号 | ID说明 |  |  | data[0] | data[1] | data[2] | data[3] | data[4] | data[5] | data[6] | data[7]
| FUNC | SA | DA
0x221 | 0b010 | 0b0010 | 0b0001 | 1 | 0 | 0 | 0 | 0 | 0 | 0 | 0
ID号 | 命令响应 | 设备12 | 设备1 | [8 empty] | 点对点 | bar: data data[0]; data data[2] to data data[7]

## 指令4
1.状态广播
数据域8byte
data[0] | data[1] | data[2] | data[3] | data[4] | data[5] | data[6] | data[7]
状态字低 | 状态字高 | 保留 | 保留 | 保留 | 保留 | 保留 | 保留
2.状态字
状态 | 标识 | 功能 | 说明
bit[0:1] | 0bxx00 | 待机
| 0bxx01 | 单机运行 | 单机回路运行
| 0bxx10 | 并机运行 | 并机回路运行
| 0bxx11 | 故障
| ... | ... | ...
4.指令示例
指令示例1：设备1->广播，回复操作成功
ID |  |  |  | data
ID号 | ID说明 |  |  | data[0] | data[1] | data[2] | data[3] | data[4] | data[5] | data[6] | data[7]
| FUNC | SA | DA
0x31F | 0b011 | 0b0001 | 0b1111 | 1 | 0 | 0 | 0 | 0 | 0 | 0 | 0
ID号 | 命令响应 | 设备1 | 广播 | 运行、就地、单机 |  | - | - | - | - | - | - | 广播

## 指令5
1.参数交互指令
数据域8byte
data[0] | data[1] | data[2] | data[3] | data[4] | data[5] | data[6] | data[7]
设备标识 | 指令码 | 分片数 | 字节长度低 | 字节长度高 | 保留 | 保留 | 保留
2.设备标识
设备号 | 标识 | 设备 | 说明
| 0000_0001 | 整流 | 整流器数据，一般发给区段柜整合
| 0000_0002 | 逆变 | 逆变器数据，一般发给区段柜整合
| 0000_0003 | 区段 | 区段柜数据，一般发给远端
| ... | ... | ...
3.指令码
指令码 | 标识 | 功能 | 说明
| 0000_0001 | 开始 | 开始传输长帧
| 0000_0002 | 结束 | 结束长帧传输
| ... | ... | ...
4.分片数
分片数 | 0-255 | 最多255片
5.帧数量
字节长度低 | len[0]
字节长度高 | len[1]
6.指令示例
指令示例1
ID |  |  |  | data
ID号 | ID说明 |  |  | data[0] | data[1] | data[2] | data[3] | data[4] | data[5] | data[6] | data[7]
| FUNC | SA | DA
0x412 | 0b100 | 0b0001 | 0b0010 | 1 | 1 | 0 | 0 | 0 | 0 | 0 | 0
ID号 | 参数交互指令 | 设备1 | 设备2 | 整流器数据 | 开始传输 | 2帧 | 长度8 |  | - | - | - | 需要等待确认
指令示例2
ID |  |  |  | data data[0]: data
ID号 | ID说明 |  |  | data[0] | data[1] | data[2] | data[3] | data[4] | data[5] | data[6] | data[7]
| FUNC | SA | DA
0x412 | 0b100 | 0b0001 | 0b0010 | 1 | 2 | 0 | 0 | 0 | 0 | 0 | 0
ID号 | 参数交互指令 | 设备1 | 设备2 | 整流器数据 | 结束传输 | - | - | - | - | - | - | 需要等待确认

## 指令6
1.参数交互指令
数据域8byte
data[0] | data[1] | data[2] | data[3] | data[4] | data[5] | data[6] | data[7]
指令码 | 响应低 | 响应高 | 保留 | 保留 | 保留 | 保留 | 保留
2.指令码
指令码 | 标识 | 功能 | 说明
| 0000_0001 | 开始 | 开始传输长帧
| 0000_0002 | 结束 | 结束长帧传输
| ... | ... | ...
3.响应
响应 | 标识 | 功能 | 说明
| 0000_0001 | 成功 | 接收成功
| 0000_0002 | 失败 | 接收失败
| ... | ... | ...
4.指令示例
指令示例1
ID |  |  |  | data
ID号 | ID说明 |  |  | data[0] | data[1] | data[2] | data[3] | data[4] | data[5] | data[6] | data[7]
| FUNC | SA | DA
0x521 | 0b101 | 0b0010 | 0b0001 | 1 | 1 | 0 | 0 | 0 | 0 | 0 | 0
ID号 | 参数交互指令 | 设备2 | 设备1 | 开始指令 | 成功 |  | - | - | - | - | - | 进行确认
指令示例2
ID |  |  |  | data data[0]: data
ID号 | ID说明 |  |  | data[0] | data[1] | data[2] | data[3] | data[4] | data[5] | data[6] | data[7]
| FUNC | SA | DA
0x521 | 0b101 | 0b0010 | 0b0001 | 2 | 1 | 0 | 0 | 0 | 0 | 0 | 0
ID号 | 参数交互指令 | 设备2 | 设备1 | 结束指令 | 成功 |  | - | - | - | - | - | 进行确认

## 指令7
1.参数帧
数据域8byte
data[0] | data[1] | data[2] | data[3] | data[4] | data[5] | data[6] | data[7]
片区 | 长度 | data1 | data2 | data3 | data4 | data5 | data6
2.片区标识
片区 | 标识 | bar: 数据域8byte data[2] data1
| 0-255 | 数据域8byte data[2] data1: 最多255片
3.本帧数据长度
长度 | 0-6 | 数据域8byte data[2] data1: 指代本帧几个字节
4.参数（细节见附件）
整流器参数 | 片区 | 数据域8byte data[2] data1: 参数表 |  | 逆变器参数 | 片区 | 参数表 | [5 empty] | 区段柜参数 | 片区 | 参数表
|  | data1 | data2 | data3 | data4 | data5 | data6 |  |  |  | data1 | data2 | data3 | data4 | data5 | data6 |  |  | data1 | data2 | data3 | data4 | data5 | data6
| 1 | 参数表 data1: （*10 上传远控）变频器输入侧视在功率; 参数表 data3: （*10 上传远控）变频器输入侧有功功率; 参数表 data5: （*100 上传远控）变频器输入侧功率因数 |  |  | 1 | （*1 上传远控）变频器逆变CPLD故障 |  | （*1 上传远控）变频器逆变故障字1 |  | （*1 上传远控）变频器逆变故障字2 |  |  | 1 | (0x0015)（*1 上传远控）区段柜运行状态字 |  | （*1 上传远控）区段柜报警字1 |  | （*1 上传远控）区段柜报警字2
| 2 | 参数表 data1: （*1 上传远控）变频器整流CPLD故障; 参数表 data3: （*1 上传远控）变频器整流故障字1; 参数表 data5: （*1 上传远控）变频器整流故障字2 |  |  | 2 | （*1 上传远控）变频器逆变告警字1 |  | （*1 上传远控）变频器逆变告警字2 |  | （*10 上传远控）变频器输出频率 |  |  | 2 | （*10 上传远控）区段柜主用输入线电压平均值 |  | （*10 上传远控）区段柜备用输入线电压平均值 |  | （*1 上传远控）区段柜故障字1
| 3 | 参数表 data1: （*1 上传远控）变频器整流告警字1; 参数表 data3: （*1 上传远控）变频器整流告警字2; 参数表 data5: （*1）变频器用电量 |  |  | 3 | （*10 保留备用）变频器输出AB线电压 |  | （*10 保留备用）变频器输出BC线电压 |  | （*10 保留备用）变频器输出CA线电压 |  |  | 3 | （*10 上传远控）区段柜输出线电压AB相 |  | （*10 上传远控）区段柜输出线电压BC相 |  | （*10 上传远控）区段柜输出线电压CA相
| 4 | 参数表 data1: （*10 上传远控）变频器输入AB线电压; 参数表 data3: （*10 上传远控）变频器输入BC线电压; 参数表 data5: （*10 上传远控）变频器输入CA线电压 |  |  | 4 | （*10 保留备用）变频器输出A相电流 |  | （*10 保留备用）变频器输出B相电流 |  | （*10 保留备用）变频器输出C相电流 |  |  | 4 | （*10 上传远控）区段柜输出电流A相 |  | （*10 上传远控）区段柜输出电流B相 |  | （*10 上传远控）区段柜输出电流C相
| 5 | 参数表 data1: （*10 上传远控）变频器输入A相电流; 参数表 data3: （*10 上传远控）变频器输入B相电流; 参数表 data5: （*10 上传远控）变频器输入C相电流 |  |  | 5 | （*10 保留备用）变频器输出视在功率 |  | （*10 保留备用）变频器输出有功功率 |  | （*100 保留备用）输出功率因数 |  |  | 5 | （*10 上传远控）变频器输出有功功率 |  | （*10 上传远控）变频器输出视在功率 |  | （*100 上传远控）变频器输出功率因数
| 6 | 参数表 data1: （*10 上传远控）变频器输入电压平均值; 参数表 data3: （*10 上传远控）变频器输入电流平均值; 参数表 data5: （*1 上传远控）停电标识符 |  |  | 6 | （*1 上传远控）变频器运行状态字 |  | （*1 上传远控）变频器运行工况 |  | （*1 上传远控）变频器就地远控 |  |  | 6 | （*1 上传远控）区段柜按钮状态 |  | （*1 上传远控）区段柜刀闸开关状态 |  | （*1 上传远控）区段柜故障字2
| 7 | 参数表 data1: （*10 上传远控）变频器输入侧IGBT温度 |  |  | 7 | (*10 上传远控) 冷却水流量 |  | （*10 上传远控）变频器输出侧IGBT温度 |  |  |  |  | 7 | （*1 上传远控）区段柜系统状态（0 停机1运行2故障）
5.指令示例
ID |  | 参数表 data3: data
ID号 | ID说明 |  |  | data[0] | data[1] | data[2] | data[3] | data[4] | data[5] | data[6] | data[7]
| FUNC | SA | DA
0x612 | 0b110 | 0b0001 | 0b0010 | 1 | 6 | 1 | 2 | 3 | 4 | 5 | 6
ID号 | 参数帧 | 设备1 | 设备2 | 片区1 | 本帧6byte | 数据 | 数据 | 数据 | 数据 | 数据 | 数据

## 指令8
1.心跳
数据域8byte
data[0] | data[1] | data[2] | data[3] | data[4] | data[5] | data[6] | data[7]
心跳 | - | - | - | - | - | - | -
2.心跳标识
心跳 | 标识 | 说明
| 0~255 | 最多255，然后循环
3.指令示例
指令示例1
ID |  |  |  | data
ID号 | ID说明 |  |  | data[0] | data[1] | data[2] | data[3] | data[4] | data[5] | data[6] | data[7]
| FUNC | SA | DA
0x71F | 0b111 | 0b0001 | 0b1111 | 1 | 0 | 0 | 0 | 0 | 0 | 0 | 0
ID号 | 心跳 | 设备1 | 广播 | [8 empty] | 广播 | bar: data data[0] to data data[7]

## 附件
1.整流器
变频器整流CPLD故障 | bit0 | 整流侧硬件1A相过流
| bit1 | 整流侧硬件1B相过流
| bit2 | 整流侧硬件1C相过流
| bit3 | 整流侧硬件2A相过流
| bit4 | 整流侧硬件2B相过流
| bit5 | 整流侧硬件2C相过流
| bit6 | 整流侧硬件直流过流
| bit7 | 整流侧硬件直流正过压
| bit8 | 整流侧硬件直流负过压
| bit9 | 整流侧硬件A相驱动故障
| bit10 | 整流侧硬件B相驱动故障
| bit11 | 整流侧硬件C相驱动故障
| bit12 | 整流侧硬件A相断线故障
| bit13 | 整流侧硬件B相断线故障
| bit14 | 整流侧硬件C相断线故障
| bit15 | 预留 | [6 empty] | 告警码
变频器整流故障字1 | bit0 | 整流侧交流接触器故障 |  |  | 变频器整流告警字1 | bit0 | 输入欠压告警 |  | 1
| bit1 | 整流侧交流预充电故障 |  |  |  | bit1 | 输入过压告警 |  | 2
| bit2 | 整流侧防雷故障 |  |  |  | bit2 | null
| bit3 | 整流侧直流母线过压故障 |  |  |  | bit3 | 整流侧功率单元过温告警 |  | 4
| bit4 | 整流侧直流母线欠压故障 |  |  |  | bit4 | 整流侧直流母线过压告警 |  | 5
| bit5 | 整流侧EEPROM校验错误 |  |  |  | bit5 | 整流侧直流母线欠压告警 |  | 6
| bit6 | 整流侧中点电压故障 |  |  |  | bit6 | 整流侧电压不平衡告警 |  | 7
| bit7 | 整流侧功率单元过温 |  |  |  | bit7 | 输入电抗器过温告警 |  | 8
| bit8 | 整流侧中点电压不平衡故障 |  |  |  | bit8 | 输入变压器过温告警 |  | 9
| bit9 | 整流侧电网相序故障 |  |  |  | bit9 | 输入电流峰值过流告警 |  | 10
| bit10 | 整流侧电网过电压故障 |  |  |  | bit10 | 整流和ARM通信中断告警 |  | 11
| bit11 | 整流侧电网欠电压故障 |  |  |  | bit11
| bit12 | 整流侧电网频率高 |  |  |  | bit12
| bit13 | 整流侧电网频率低 |  |  |  | bit13
| bit14 | 整流侧电网不平衡故障 |  |  |  | bit14
| bit15 | 预留 |  |  |  | bit15
变频器整流故障字2 | bit0 | 整流侧配电开关回路故障 |  |  | 变频器整流告警字2 | bit0
| bit1 | 整流侧硬件综合过温故障 |  |  |  | bit1
| bit2 | 整流侧框架断路器故障 |  |  |  | bit2
| bit3 |  |  |  |  | bit3
| bit4 |  |  |  |  | bit4
| bit5 |  |  |  |  | bit5
| bit6 |  |  |  |  | bit6
| bit7 |  |  |  |  | bit7
| bit8 |  |  |  |  | bit8
| bit9 |  |  |  |  | bit9
| bit10 |  |  |  |  | bit10
| bit11 |  |  |  |  | bit11
| bit12 |  |  |  |  | bit12
| bit13 |  |  |  |  | bit13
| bit14 |  |  |  |  | bit14
| bit15 |  |  |  |  | bit15
2.逆变器
变频器逆变CPLD故障 | bit0 | 逆变侧硬件1A相过流
| bit1 | 逆变侧硬件1B相过流
| bit2 | 逆变侧硬件1C相过流
| bit3 | 逆变侧硬件2A相过流
| bit4 | 逆变侧硬件2B相过流
| bit5 | 逆变侧硬件2C相过流
| bit6 | 逆变侧硬件直流过流
| bit7 | 逆变侧硬件直流正过压
| bit8 | 逆变侧硬件直流负过压
| bit9 | 逆变侧硬件A相驱动故障
| bit10 | 逆变侧硬件B相驱动故障
| bit11 | 逆变侧硬件C相驱动故障
| bit12 | 逆变侧硬件A相断线故障
| bit13 | 逆变侧硬件B相断线故障
| bit14 | 逆变侧硬件C相断线故障
| bit15 | 预留 | [6 empty] | 告警码
变频器逆变故障字1 | bit0 | 逆变侧A相过流故障 |  |  | 变频器逆变告警字1 | bit0 | 工况1下输出过压告警 |  | 129
| bit1 | 逆变侧B相过流故障 |  |  |  | bit1 | 工况2下输出过压告警 |  | 130
| bit2 | 逆变侧C相过流故障 |  |  |  | bit2 | 工况1下输出欠压告警 |  | 131
| bit3 | 逆变侧直流母线过压故障 |  |  |  | bit3 | 工况2下输出欠压告警 |  | 132
| bit4 | 逆变侧直流母线欠压故障 |  |  |  | bit4 | 输出频率偏差告警 |  | 133
| bit5 | 逆变侧EEPROM校验错误 |  |  |  | bit5 | 逆变器功率单元过温告警 |  | 134
| bit6 | 逆变侧A相有效值过流故障 |  |  |  | bit6 | 逆变侧直流母线过压告警 |  | 135
| bit7 | 逆变侧B相有效值过流故障 |  |  |  | bit7 | 逆变侧直流母线欠压告警 |  | 136
| bit8 | 逆变侧C相有效值过流故障 |  |  |  | bit8 | 逆变侧A相有效值过流告警 |  | 137
| bit9 | 逆变侧交流输出过压故障 |  |  |  | bit9 | 逆变侧B相有效值过流告警 |  | 138
| bit10 | 逆变侧三相接地故障 |  |  |  | bit10 | 逆变侧C相有效值过流告警 |  | 139
| bit11 | 逆变侧NTC温度传感器故障 |  |  |  | bit11 | 按键无效告警 |  | 140
| bit12 | 逆变侧A相功率单元过温故障 |  |  |  | bit12 | 输出电压不平衡告警 |  | 141
| bit13 | 逆变侧B相功率单元过温故障 |  |  |  | bit13 | 输出电流不平衡告警 |  | 142
| bit14 | 逆变侧C相功率单元过温故障 |  |  |  | bit14 | 冷却水流量过低告警 |  | 143
| bit15 | 预留 |  |  |  | bit15
变频器逆变故障字2 | bit0 | 逆变侧40uF电容控制故障 |  |  | 变频器逆变告警字2 | bit0 | 输出电抗器过温告警 |  | 145
| bit1 | 逆变侧20uF电容控制故障 |  |  |  | bit1 | 机侧和ARM通信中断告警 |  | 146
| bit2 | 逆变侧急停故障 |  |  |  | bit2
| bit3 | 逆变侧过频故障 |  |  |  | bit3
| bit4 |  |  |  |  | bit4
| bit5 |  |  |  |  | bit5
| bit6 |  |  |  |  | bit6
| bit7 |  |  |  |  | bit7
| bit8 |  |  |  |  | bit8
| bit9 |  |  |  |  | bit9
| bit10 |  |  |  |  | bit10
| bit11 |  |  |  |  | bit11
| bit12 |  |  |  |  | bit12
| bit13 |  |  |  |  | bit13
| bit14 |  |  |  |  | bit14
| bit15 |  |  | 告警码 |  | bit15
[5 empty] | 变频器运行状态字 | bit0 | Run 0 停机 1运行
[6 empty] | bit1 | Fault 0 无故障 1有故障
[6 empty] | bit2 | Loc2Rem 0本地 1远控
[6 empty] | bit3 | WorkMode 0工况1 1工况2
[6 empty] | bit4 | PowerOn 0输入停电 1输入有电
[6 empty] | bit5 | 预留
[6 empty] | bit6 | FastChar 0无过激 1过激运行中
[6 empty] | bit7 | 预留
[6 empty] | bit8 | 预留
[6 empty] | bit9 | 预留
[6 empty] | bit10 | 预留
[6 empty] | bit11 | 预留
[6 empty] | bit12 | 预留
[6 empty] | bit13 | 预留
[6 empty] | bit14 | 预留
[6 empty] | bit15 | 预留
3.区段柜
区段柜运行状态字 | 1 | CtrlDevice | 区段接入设备 | 0-工作变频器 1-备用变频器 | 区段柜 主控制字 | 1 | Run | 运行控制 | 0-停机 1-启动
| 2 | SwitchReady | 刀闸就绪 | 0-未就绪 1-就绪 |  | 2 | Reset | 复位 | 1-复位
| 3 | Rsvd | 保留 |  |  | 3 | Rsvd | 保留
| 4 | Run | 区段柜运行中 | 0-停止 1-运行中 |  | 4 | Rsvd | 保留
| 5 | StartOK | 区段柜启动完成 | 1-区段柜启动完成 |  | 5 | Rsvd | 保留
| 6 | Stoping | 停机中 | 0-等待停机中 1-停机过程中 |  | 6 | Rsvd | 保留
| 7 | Restarting | 重启中 | 0-等待重启中 1-重启过程中 |  | 7 | Rsvd | 保留
| 8 | Hand2Auto | 手动自动状态 | 0-手动模式 1-自动模式 |  | 8 | Rsvd | 保留
| 9 | Loc2Rem | 本地远程状态 | 0-本地模式 1-远程模式 |  | 9 | Rsvd | 保留
| 10 | Work2Back | 工作备用状态 | 0-工作变频器 1-备用变频器 |  | 10 | Rsvd | 保留
| 11 | WorkDevIn | 工作变频器接入 | 0-工作回路断开 1-工作回路闭合 |  | 11 | Rsvd | 保留
| 12 | BackDevIn | 备用变频器接入 | 0-备用回路断开 1-备用回路闭合 |  | 12 | Rsvd | 保留
| 13 | DegaussIn | 制动回路接入 | 0-制动回路断开 1-制动回路闭合 |  | 13 | Rsvd | 保留
| 14 | TotalAlarm | 总告警 | 0-无告警 1-有告警 |  | 14 | Rsvd | 保留
| 15 | TotalFault | 总故障 | 0-无故障 1-有故障 |  | 15 | Rsvd | 保留
| 16 | Rsvd | 保留 |  |  | 16 | Rsvd | 保留
区段柜 刀闸开关状态 | 1 | Elec_WorkDev | 工作回路接触器 | 0-断开 1-闭合 | 区段柜 手动模式按钮状态 | 1 | Work2Back | 工作备用按钮 | 0-工作 1-备用
| 2 | Elec_BackDev | 备用回路接触器 | 0-断开 1-闭合 |  | 2 | Hand2Auto | 手动自动按钮 | 0-手动 1-自动
| 3 | Elec_Degauss | 制动回路接触器 | 0-断开 1-闭合 |  | 3 | Loc2Rem | 本地远程按钮 | 0-本地 1-远程
| 4 | Hand_WorkDev | 工作回路刀闸 | 0-断开 1-闭合 |  | 4 | Emerg | 急停停机按钮 | 0-正常 1-急停
| 5 | Hand_Motor | 电机输出刀闸 | 0-断开 1-闭合 |  | 5 | Rsvd | 保留
| 6 | Hand_Check | 检修干线刀闸 | 0-断开 1-闭合 |  | 6 | Rsvd | 保留
| 7 | Hand_Backup1 | 备用1刀闸 | 0-断开 1-闭合 |  | 7 | Rsvd | 保留
| 8 | Hand_Backup2 | 备用2刀闸 | 0-断开 1-闭合 |  | 8 | Rsvd | 保留
| 9 | Hand_Degauss | 制动回路刀闸 | 0-断开 1-闭合 |  | 9 | Rsvd | 保留
| 10 | Rsvd | 保留 |  |  | 10 | Rsvd | 保留
| 11 | Rsvd | 保留 |  |  | 11 | Rsvd | 保留
| 12 | Rsvd | 保留 |  |  | 12 | Rsvd | 保留
| 13 | Rsvd | 保留 |  |  | 13 | Rsvd | 保留
| 14 | Rsvd | 保留 |  |  | 14 | Rsvd | 保留
| 15 | Rsvd | 保留 |  |  | 15 | Rsvd | 保留
| 16 | Rsvd | 保留 |  |  | 16 | Rsvd | 保留
区段柜故障字1 | bit0 |  |  |  | 区段柜报警字1 | bit0 | 当前工作模式控制无效告警
| bit1 | 电源发生故障 |  |  |  | bit1 | 工作电源停电告警
| bit2 | 急停停机故障 |  |  |  | bit2
| bit3 |  |  |  |  | bit3 | 工作电源CAN通讯断开告警
| bit4 |  |  |  |  | bit4 | 当前模式按钮无效告警
| bit5 |  |  |  |  | bit5 | 当前为工作变频器禁止切换
| bit6 |  |  |  |  | bit6 | 当前为备用变频器禁止切换
| bit7 |  |  |  |  | bit7 | 备用刀闸状态错误告警
| bit8 |  |  |  |  | bit8
| bit9 |  |  |  |  | bit9
| bit10 |  |  |  |  | bit10
| bit11 | 检修刀闸状态错误故障 |  |  |  | bit11
| bit12 | 工作变频器接触器QF1故障 |  |  |  | bit12
| bit13 |  |  |  |  | bit13
| bit14 | 制动回路接触器KM1故障 |  |  |  | bit14
| bit15 |  |  |  |  | bit15
区段柜故障字2 | bit0 | 电源启动失败故障 |  |  | 区段柜报警字2 | bit0
| bit1 | 电源停止失败故障 |  |  |  | bit1
| bit2 |  |  |  |  | bit2
| bit3 | 停电重启后再次掉电故障 |  |  |  | bit3
| bit4 |  |  |  |  | bit4
| bit5 |  |  |  |  | bit5
| bit6 |  |  |  |  | bit6
| bit7 |  |  |  |  | bit7
| bit8 |  |  |  |  | bit8
| bit9 |  |  |  |  | bit9
| bit10 |  |  |  |  | bit10
| bit11 |  |  |  |  | bit11
| bit12 |  |  |  |  | bit12
| bit13 |  |  |  |  | bit13
| bit14 |  |  |  |  | bit14
| bit15 |  |  |  |  | bit15
区段柜主用故障 | bit0
bit1
bit2
bit3
bit4
bit5
bit6
bit7
bit8
bit9
bit10
bit11
bit12
bit13
bit14
bit15